## Sheet1
序号 | 物资编码 | 物资名称 | 参考品牌 | 物资描述 | 单位 | 数量 | 线别 | 备注
1 | 040010020007 | 低烟无卤阻燃单芯线 |  | ①型号：DC WDZA-YJY-1.8kV-1*240mm²； ②颜色：黑色； ③执行标准：JB/T 10437-2004，GB/T 9330-2008，GB/T 19666-2005，GB 20286-2006，GB/T 17651-1998,GB/T 18380-2008； | 米 | 200 | 2号线
2 | 040010020008 | 低烟无卤阻燃单芯线 |  | ①型号：DC WDZA-YJY-1.8kV-1*95mm²； ②颜色：黑色； ③执行标准：JB/T 10437-2004，GB/T 9330-2008，GB/T 19666-2005，GB 20286-2006，GB/T 17651-1998,GB/T 18380-2008； | 米 | 200 | 2号线
3 | 040010020044 | 三芯电缆 |  | ①型号：ZC-YJV22-63-26/35kV-3*400mm²； ②颜色：黑色； ③执行标准：JB/T 10437-2004，GB/T 15065-2009，DB41/T 1196-2016，GB/T 19666-2005，GB 20286-2006，GB/T 17651-1998,GB/T 18380-2008； | 米 | 100 | 11号线
4 | 040010020045 | 低烟无卤阻燃单芯线 |  | ①型号：DC WDZA-YJY-1.8kV-1*400mm²； ②颜色：黑色； ③执行标准：JB/T 10437-2004，GB/T 9330-2008，GB/T 19666-2005，GB 20286-2006，GB/T 17651-1998,GB/T 18380-2008； | 米 | 100 | 11号线
5 | 040010020046 | 五芯电缆 |  | ①型号：WDZB-YJY3*35+2*16mm²； ②适用电压：0.6/1kV； ③颜色：黑色； ④执行标准：JB/T 10437-2004，GB/T 15065-2009，DB41/T 1196-2016，GB/T 19666-2005，GB 20286-2006，GB/T 17651-1998,GB/T 18380-2008； | 米 | 200 | 3号线
6 | 040010020047 | 五芯电缆 |  | ①型号：WDZB-YJY3*16+2*10mm²； ②适用电压：0.6/1kV； ③颜色：黑色； ④执行标准：JB/T 10437-2004，GB/T 15065-2009，DB41/T 1196-2016，GB/T 19666-2005，GB 20286-2006，GB/T 17651-1998,GB/T 18380-2008； | 米 | 200 | 3号线
7 | 040010020048 | 控制电线 |  | ①型号：WDZAN-KYJY-2*1.5mm²； ②适用电压：450/750V； ③颜色：蓝棕； ④执行标准：GB/T 10437-2004，GB/T 19666-2005，GB 20286-2006，GB/T 17651-1998,GB/T 18380-2008，GB/T 9330-2008； | 米 | 300 | 3号线
8 | 040010020049 | ZR-RVVP线缆 |  | ①型号：ZR-RVVP-24*0.5； ②绝缘材质：环保PVC/PE； ③内芯材质：无氧纯铜+铝箔屏蔽； ④规格：16股，0.2mm/股； ⑤适用电压：300/500V； ⑥阻燃等级：A级； ⑦颜色：黑色； ⑧执行标准：GB/T 8815-2008，JB/T 8734-2016，GB/T 19666-2005，GB 20286-2006； | 米 | 600 | 11号线
9 | 040010020050 | 四芯电缆 |  | ①型号： WDZAN-YJY23 4*16mm²； ②适用电压：0.6/1KV； ③颜色：黑色； ④执行标准：JB/T 10437-2004，GB/T 15065-2009，DB41/T 1196-2016，GB/T 19666-2005，GB 20286-2006，GB/T 17651-1998,GB/T 18380-2008； | 米 | 150 | 11号线
10 | 040010020051 | 四芯电缆 |  | ①型号： WDZAN-YJY23 4*2.5mm²； ②适用电压：0.6/1KV； ③颜色：黑色； ④执行标准：JB/T 10437-2004，GB/T 15065-2009，DB41/T 1196-2016，GB/T 19666-2005，GB 20286-2006，GB/T 17651-1998,GB/T 18380-2008； | 米 | 300 | 11号线
11 | 040010020052 | 四芯电缆 |  | ①型号： WDZAN-YJY23 4*25mm² ； ②适用电压：0.6/1KV； ③颜色：黑色； ④执行标准：JB/T 10437-2004，GB/T 15065-2009，DB41/T 1196-2016，GB/T 19666-2005，GB 20286-2006，GB/T 17651-1998,GB/T 18380-2008； | 米 | 100 | 11号线
12 | 040010020053 | 四芯电缆 |  | ①型号： WDZAN-YJY23 4*6mm²； ②适用电压：0.6/1KV； ③颜色：黑色； ④执行标准：JB/T 10437-2004，GB/T 15065-2009，DB41/T 1196-2016，GB/T 19666-2005，GB 20286-2006，GB/T 17651-1998,GB/T 18380-2008； | 米 | 200 | 11号线
13 | 040030010003 | 96芯主干光缆 |  | ①型号：GYTZA53-96B1； ②光缆外径：12.4±0.2mm； ③加强件：磷化钢丝； ④允许侧压力：≥3000（N/100mm）； ⑤允许抗拉强度：≥3000N； ⑥符合标准：YD/T 901-2009，IEC 60794-1； | 米 | 1000 | 3号线
14 | 040050020006 | 同轴电缆 |  | ①型号：SYV75-2-1*16芯； ②线芯：无氧铜0.34～0.35mm； ③外径：20～25mm； ④外观颜色：灰色； ⑤屏蔽网：无氧铜编织网（64网屏蔽）； ⑥执行标准：GB/T 17738-2013； | 米 | 100 | 11号线
15 | 040050020006 | 同轴电缆 |  | ①型号：SYV75-2-1*16芯； ②线芯：无氧铜0.34～0.35mm； ③外径：20～25mm； ④外观颜色：灰色； ⑤屏蔽网：无氧铜编织网（64网屏蔽）； ⑥执行标准：GB/T 17738-2013； | 米 | 100 | 13号线
16 | 040050040039 | ZR-RVV线缆 |  | ①内芯材质：无氧纯铜； ②规格：4平方，3芯； ③适用电压：300/500V； ④阻燃等级：A级； ⑤颜色：黑色； ⑥执行标准：GB/T 8815-2008，GB/T1173-2010，GB/T 19666-2005，GB 20286-2006； | 米 | 200 | 11号线
17 | 040050040039 | ZR-RVV线缆 |  | ①内芯材质：无氧纯铜； ②规格：4平方，3芯； ③适用电压：300/500V； ④阻燃等级：A级； ⑤颜色：黑色； ⑥执行标准：GB/T 8815-2008，GB/T1173-2010，GB/T 19666-2005，GB 20286-2006； | 米 | 200 | 13号线
18 | 040050040039 | ZR-RVV线缆 |  | ①内芯材质：无氧纯铜； ②规格：4平方，3芯； ③适用电压：300/500V； ④阻燃等级：A级； ⑤颜色：黑色； ⑥执行标准：GB/T 8815-2008，GB/T1173-2010，GB/T 19666-2005，GB 20286-2006； | 米 | 200 | 2号线
19 | 040050040040 | ZR-BVR电线 |  | ①内芯材质：多股铜芯； ②规格：1.5平方，7股，0.52mm/股； ③适用电压：380V； ④阻燃等级：A级； ⑤颜色：黄绿色； ⑥执行标准：GB/T 5023-2008，JB/T 8734-2016，GB/T 19666-2005，GB 20286-2006； | 米 | 400 | 3号线
20 | 040050040041 | ZR-BVR电线 |  | ①内芯材质：无氧纯铜； ②规格：4平方，19股，0.52mm/股； ③适用电压：450V/750V； ④阻燃等级：A级； ⑤颜色：蓝色； ⑥执行标准：GB/T 5023-2008，JB/T 8734-2016，GB/T 19666-2005，GB 20286-2006； | 米 | 100 | 11号线
21 | 040050040041 | ZR-BVR电线 |  | ①内芯材质：无氧纯铜； ②规格：4平方，19股，0.52mm/股； ③适用电压：450V/750V； ④阻燃等级：A级； ⑤颜色：蓝色； ⑥执行标准：GB/T 5023-2008，JB/T 8734-2016，GB/T 19666-2005，GB 20286-2006； | 米 | 100 | 3号线
22 | 040050040042 | ZR-BVR电线 |  | ①内芯材质：无氧纯铜； ②规格：1.5平方，7股，0.52mm/股； ③适用电压：450V/750V； ④阻燃等级：A级； ⑤颜色：黄色； ⑥执行标准：GB/T 5023-2008，JB/T 8734-2016，GB/T 19666-2005，GB 20286-2006； | 米 | 100 | 11号线
23 | 040050040043 | ZR-BVR电线 |  | ①内芯材质：无氧纯铜； ②规格：1.5平方，7股，0.52mm/股； ③适用电压：450V/750V； ④阻燃等级：A级； ⑤颜色：绿色； ⑥执行标准：GB/T 5023-2008，JB/T 8734-2016，GB/T 19666-2005，GB 20286-2006； | 米 | 100 | 11号线
24 | 040050040044 | ZR-BVR电线 |  | ①内芯材质：无氧纯铜； ②规格：4平方，19股，0.52mm/股； ③适用电压：450V/750V； ④阻燃等级：A级； ⑤颜色：红色； ⑥执行标准：GB/T 5023-2008，JB/T 8734-2016，GB/T 19666-2005，GB 20286-2006； | 米 | 100 | 11号线
25 | 040050040045 | ZR-BV电线 |  | ①内芯材质：无氧纯铜； ②规格：2.5平方； ③适用电压：450/750V； ④类型：A级阻燃； ⑤颜色：红色； ⑥执行标准：JB/T 8734-2016，GB/T5023-2008，GB/T 19666-2005，GB 20286-2006； | 米 | 400 | 3号线
26 | 040050040045 | ZR-BV电线 |  | ①内芯材质：无氧纯铜； ②规格：2.5平方； ③适用电压：450/750V； ④类型：A级阻燃； ⑤颜色：红色； ⑥执行标准：JB/T 8734-2016，GB/T5023-2008，GB/T 19666-2005，GB 20286-2006； | 米 | 600 | 2号线
27 | 040050040045 | ZR-BV电线 |  | ①内芯材质：无氧纯铜； ②规格：2.5平方； ③适用电压：450/750V； ④类型：A级阻燃； ⑤颜色：红色； ⑥执行标准：JB/T 8734-2016，GB/T5023-2008，GB/T 19666-2005，GB 20286-2006； | 米 | 500 | 11号线
28 | 040050040046 | ZR-BV电线 |  | ①内芯材质：无氧纯铜； ②规格：2.5平方； ③适用电压：450/750V； ④类型：A级阻燃； ⑤颜色：黄色； ⑥执行标准：JB/T 8734-2016，GB/T5023-2008，GB/T 19666-2005，GB 20286-2006； | 米 | 400 | 3号线
29 | 040050040046 | ZR-BV电线 |  | ①内芯材质：无氧纯铜； ②规格：2.5平方； ③适用电压：450/750V； ④类型：A级阻燃； ⑤颜色：黄色； ⑥执行标准：JB/T 8734-2016，GB/T5023-2008，GB/T 19666-2005，GB 20286-2006； | 米 | 400 | 2号线
30 | 040050040046 | ZR-BV电线 |  | ①内芯材质：无氧纯铜； ②规格：2.5平方； ③适用电压：450/750V； ④类型：A级阻燃； ⑤颜色：黄色； ⑥执行标准：JB/T 8734-2016，GB/T5023-2008，GB/T 19666-2005，GB 20286-2006； | 米 | 500 | 11号线
31 | 040050040047 | ZR-BV电线 |  | ①内芯材质：无氧纯铜； ②规格：2.5平方； ③适用电压：450/750V； ④类型：A级阻燃； ⑤颜色：蓝色； ⑥执行标准：JB/T 8734-2016，GB/T5023-2008，GB/T 19666-2005，GB 20286-2006； | 米 | 400 | 3号线
32 | 040050040047 | ZR-BV电线 |  | ①内芯材质：无氧纯铜； ②规格：2.5平方； ③适用电压：450/750V； ④类型：A级阻燃； ⑤颜色：蓝色； ⑥执行标准：JB/T 8734-2016，GB/T5023-2008，GB/T 19666-2005，GB 20286-2006； | 米 | 600 | 2号线
33 | 040050040048 | ZR-BV电线 |  | ①内芯材质：无氧纯铜； ②规格：4平方； ③适用电压：450/750V； ④类型：A级阻燃； ⑤颜色：红色； ⑥执行标准：JB/T 8734-2016，GB/T5023-2008，GB/T 19666-2005，GB 20286-2006； | 米 | 400 | 3号线
34 | 040050040048 | ZR-BV电线 |  | ①内芯材质：无氧纯铜； ②规格：4平方； ③适用电压：450/750V； ④类型：A级阻燃； ⑤颜色：红色； ⑥执行标准：JB/T 8734-2016，GB/T5023-2008，GB/T 19666-2005，GB 20286-2006； | 米 | 500 | 2号线
35 | 040050040048 | ZR-BV电线 |  | ①内芯材质：无氧纯铜； ②规格：4平方； ③适用电压：450/750V； ④类型：A级阻燃； ⑤颜色：红色； ⑥执行标准：JB/T 8734-2016，GB/T5023-2008，GB/T 19666-2005，GB 20286-2006； | 米 | 500 | 11号线
36 | 040050040049 | ZR-BV电线 |  | ①内芯材质：无氧纯铜； ②规格：4平方； ③适用电压：450/750V； ④类型：A级阻燃； ⑤颜色：黄色； ⑥执行标准：JB/T 8734-2016，GB/T5023-2008，GB/T 19666-2005，GB 20286-2006； | 米 | 400 | 3号线
37 | 040050040049 | ZR-BV电线 |  | ①内芯材质：无氧纯铜； ②规格：4平方； ③适用电压：450/750V； ④类型：A级阻燃； ⑤颜色：黄色； ⑥执行标准：JB/T 8734-2016，GB/T5023-2008，GB/T 19666-2005，GB 20286-2006； | 米 | 100 | 2号线
38 | 040050040049 | ZR-BV电线 |  | ①内芯材质：无氧纯铜； ②规格：4平方； ③适用电压：450/750V； ④类型：A级阻燃； ⑤颜色：黄色； ⑥执行标准：JB/T 8734-2016，GB/T5023-2008，GB/T 19666-2005，GB 20286-2006； | 米 | 500 | 11号线
39 | 040050040050 | ZR-BV电线 |  | ①内芯材质：无氧纯铜； ②规格：4平方； ③适用电压：450/750V； ④类型：A级阻燃； ⑤颜色：蓝色； ⑥执行标准：JB/T 8734-2016，GB/T5023-2008，GB/T 19666-2005，GB 20286-2006； | 米 | 400 | 3号线
40 | 040050040051 | ZR-BV电线 |  | ①内芯材质：无氧纯铜； ②规格：6平方； ③适用电压：450/750V； ④类型：A级阻燃； ⑤颜色：红色； ⑥执行标准：JB/T 8734-2016，GB/T5023-2008，GB/T 19666-2005，GB 20286-2006； | 米 | 400 | 3号线
41 | 040050040051 | ZR-BV电线 |  | ①内芯材质：无氧纯铜； ②规格：6平方； ③适用电压：450/750V； ④类型：A级阻燃； ⑤颜色：红色； ⑥执行标准：JB/T 8734-2016，GB/T5023-2008，GB/T 19666-2005，GB 20286-2006； | 米 | 200 | 11号线
42 | 040050040052 | ZR-BV电线 |  | ①内芯材质：无氧纯铜； ②规格：6平方； ③适用电压：450/750V； ④类型：A级阻燃； ⑤颜色：黄色； ⑥执行标准：JB/T 8734-2016，GB/T5023-2008，GB/T 19666-2005，GB 20286-2006； | 米 | 400 | 3号线
43 | 040050040052 | ZR-BV电线 |  | ①内芯材质：无氧纯铜； ②规格：6平方； ③适用电压：450/750V； ④类型：A级阻燃； ⑤颜色：黄色； ⑥执行标准：JB/T 8734-2016，GB/T5023-2008，GB/T 19666-2005，GB 20286-2006； | 米 | 200 | 11号线
44 | 040050040053 | ZR-BV电线 |  | ①内芯材质：无氧纯铜； ②规格：6平方； ③适用电压：450/750V； ④类型：A级阻燃； ⑤颜色：蓝色； ⑥执行标准：JB/T 8734-2016，GB/T5023-2008，GB/T 19666-2005，GB 20286-2006； | 米 | 400 | 3号线
45 | 040050040053 | ZR-BV电线 |  | ①内芯材质：无氧纯铜； ②规格：6平方； ③适用电压：450/750V； ④类型：A级阻燃； ⑤颜色：蓝色； ⑥执行标准：JB/T 8734-2016，GB/T5023-2008，GB/T 19666-2005，GB 20286-2006； | 米 | 200 | 11号线
46 | 040050040054 | ZR-RV电线 |  | ①内芯材质：无氧纯铜； ②规格：0.5平方，16股，0.2mm/股； ③适用电压：300/500V； ④阻燃等级：A级； ⑤颜色：蓝色； ⑥执行标准：GB/T8815-2008，GB/T5023-2008，GB/T 19666-2005，GB 20286-2006； | 米 | 1200 | 3号线
47 | 040050040055 | ZR-RV电线 |  | ①内芯材质：无氧纯铜； ②规格：0.75平方，24股，0.2mm/股； ③适用电压：300/500V； ④阻燃等级：A级； ⑤颜色：蓝色； ⑥执行标准：GB/T8815-2008，GB/T5023-2008，GB/T 19666-2005，GB 20286-2006； | 米 | 400 | 3号线
48 | 040050040056 | ZR-BVR电线 |  | ①内芯材质：无氧纯铜； ②规格：1.5平方，7股，0.52mm/股； ③适用电压：450V/750V； ④阻燃等级：A级； ⑤颜色：蓝色； ⑥执行标准：GB/T 5023-2008，JB/T 8734-2016，GB/T 19666-2005，GB 20286-2006； | 米 | 400 | 3号线
49 | 040050040057 | ZR-BVR电线 |  | ①内芯材质：无氧纯铜； ②规格：2.5平方，19股，0.41mm/股； ③适用电压：450V/750V； ④阻燃等级：A级； ⑤颜色：蓝色； ⑥执行标准：GB/T 5023-2008，JB/T 8734-2016，GB/T 19666-2005，GB 20286-2006； | 米 | 400 | 3号线
50 | 040050040059 | ZR-BV电线 |  | ①内芯材质：无氧纯铜； ②规格：6平方； ③适用电压：450/750V； ④类型：A级阻燃； ⑤颜色：绿色； ⑥执行标准：JB/T 8734-2016，GB/T5023-2008，GB/T 19666-2005，GB 20286-2006； | 米 | 200 | 11号线
51 | 040050040061 | ZR-BV电线 |  | ①内芯材质：无氧纯铜； ②规格：1.5平方； ③适用电压：450/750V； ④类型：A级阻燃； ⑤颜色：红色； ⑥执行标准：JB/T 8734-2016，GB/T5023-2008，GB/T 19666-2005，GB 20286-2006； | 米 | 600 | 2号线
52 | 040050060028 | ZR-RVVP线缆 |  | ①型号：ZR-RVVP-4*1.5； ②绝缘材质：环保PVC/PE； ③内芯材质：无氧纯铜+铝箔屏蔽； ④规格：48股，0.2mm/股； ⑤适用电压：300/500V； ⑥阻燃等级：A级； ⑦颜色：黑色； ⑧执行标准：GB/T 8815-2008，JB/T 8734-2016，GB/T 19666-2005，GB 20286-2006； | 米 | 100 | 11号线
53 | 040050060029 | ZR-BVR电线 |  | ①内芯材质：无氧纯铜； ②规格：1平方，32股，0.2mm/股； ③适用电压：450V/750V； ④阻燃等级：A级； ⑤颜色：黑色； ⑥执行标准：GB/T 5023-2008，JB/T 8734-2016，GB/T 19666-2005，GB 20286-2006； | 米 | 200 | 3号线
54 | 040050060029 | ZR-BVR电线 |  | ①内芯材质：无氧纯铜； ②规格：1平方，32股，0.2mm/股； ③适用电压：450V/750V； ④阻燃等级：A级； ⑤颜色：黑色； ⑥执行标准：GB/T 5023-2008，JB/T 8734-2016，GB/T 19666-2005，GB 20286-2006； | 米 | 300 | 2号线
55 | 040050060030 | ZR-RVVSP双绞屏蔽软线 |  | ①型号：ZR-RVVSP-2*0.5； ②内芯材质：铜+铝箔纸+镀锡铜网（双屏蔽）； ③规格：16股，0.18mm/股； ④适用电压：300/500V； ⑤阻燃等级：A级； ⑥颜色：黑色； ⑦执行标准：GB/T 8815-2008，JB/T 8734-2016，GB/T 19666-2005，GB 20286-2006； | 米 | 200 | 3号线
56 | 040050060032 | ZR-BVR电线 |  | ①内芯材质：无氧纯铜； ②规格：1平方，32股，0.2mm/股； ③适用电压：450V/750V； ④阻燃等级：A级； ⑤颜色：红色； ⑥执行标准：GB/T 5023-2008，JB/T 8734-2016，GB/T 19666-2005，GB 20286-2006； | 米 | 300 | 2号线
57 | 040050060033 | ZR-BV电线 |  | ①内芯材质：无氧纯铜； ②规格：2.5平方； ③适用电压：450/750V； ④类型：A级阻燃； ⑤颜色：黑色； ⑥执行标准：JB/T 8734-2016，GB/T5023-2008，GB/T 19666-2005，GB 20286-2006； | 米 | 500 | 11号线
58 | 040050060033 | ZR-BV电线 |  | ①内芯材质：无氧纯铜； ②规格：2.5平方； ③适用电压：450/750V； ④类型：A级阻燃； ⑤颜色：黑色； ⑥执行标准：JB/T 8734-2016，GB/T5023-2008，GB/T 19666-2005，GB 20286-2006； | 米 | 100 | 2号线
59 | 040050060034 | ZR-BV电线 |  | ①内芯材质：无氧纯铜； ②规格：2.5平方； ③适用电压：450/750V； ④类型：A级阻燃； ⑤颜色：绿色； ⑥执行标准：JB/T 8734-2016，GB/T5023-2008，GB/T 19666-2005，GB 20286-2006； | 米 | 400 | 2号线
60 | 040050060034 | ZR-BV电线 |  | ①内芯材质：无氧纯铜； ②规格：2.5平方； ③适用电压：450/750V； ④类型：A级阻燃； ⑤颜色：绿色； ⑥执行标准：JB/T 8734-2016，GB/T5023-2008，GB/T 19666-2005，GB 20286-2006； | 米 | 500 | 11号线
61 | 040050060035 | ZR-BV电线 |  | ①内芯材质：无氧纯铜； ②规格：4平方； ③适用电压：450/750V； ④类型：A级阻燃； ⑤颜色：黑色； ⑥执行标准：JB/T 8734-2016，GB/T5023-2008，GB/T 19666-2005，GB 20286-2006； | 米 | 100 | 2号线
62 | 040050060035 | ZR-BV电线 |  | ①内芯材质：无氧纯铜； ②规格：4平方； ③适用电压：450/750V； ④类型：A级阻燃； ⑤颜色：黑色； ⑥执行标准：JB/T 8734-2016，GB/T5023-2008，GB/T 19666-2005，GB 20286-2006； | 米 | 500 | 11号线
63 | 040050060036 | ZR-BV电线 |  | ①内芯材质：无氧纯铜； ②规格：4平方； ③适用电压：450/750V； ④类型：A级阻燃； ⑤颜色：绿色； ⑥执行标准：JB/T 8734-2016，GB/T5023-2008，GB/T 19666-2005，GB 20286-2006； | 米 | 100 | 2号线
64 | 040050060036 | ZR-BV电线 |  | ①内芯材质：无氧纯铜； ②规格：4平方； ③适用电压：450/750V； ④类型：A级阻燃； ⑤颜色：绿色； ⑥执行标准：JB/T 8734-2016，GB/T5023-2008，GB/T 19666-2005，GB 20286-2006； | 米 | 500 | 11号线
65 | 040050060037 | ZR-BV电线 |  | ①内芯材质：无氧纯铜； ②规格：6平方； ③适用电压：450/750V； ④类型：A级阻燃； ⑤颜色：黄绿色； ⑥执行标准：JB/T 8734-2016，GB/T5023-2008，GB/T 19666-2005，GB 20286-2006； | 米 | 400 | 2号线
66 | 040050060038 | ZR-BVV电线 |  | ①内芯材质：无氧纯铜； ②规格：2.5平方，3芯； ③适用电压：450/750V； ④阻燃等级：A级； ⑤颜色：白色； ⑥执行标准：GB/T5023-2008，JB/T 8734-2016，GB/T 19666-2005，GB 20286-2006； | 米 | 100 | 2号线
67 | 040050060039 | ZR-BVV电线 |  | ①内芯材质：无氧纯铜； ②规格：4平方，3芯； ③适用电压：450/750V； ④阻燃等级：A级； ⑤颜色：白色； ⑥执行标准：GB/T5023-2008，JB/T 8734-2016，GB/T 19666-2005，GB 20286-2006； | 米 | 100 | 2号线
68 | 040050060040 | ZR-RVSP电线 |  | ①型号：ZR-RVSP-2*1.5； ②屏蔽网结构：96编； ③线芯材质：无氧纯铜； ④规格：48*0.19丝； ⑤阻燃等级：A级； ⑥颜色：白色； ⑦适用电压：450/750V； ⑧执行标准：GB/T 8815-2008，GB/T5023-2008，GB/T 19666-2005，GB 20286-2006； | 米 | 100 | 2号线
69 | 040050060040 | ZR-RVSP电线 |  | ①型号：ZR-RVSP-2*1.5； ②屏蔽网结构：96编； ③线芯材质：无氧纯铜； ④规格：48*0.19丝； ⑤阻燃等级：A级； ⑥颜色：白色； ⑦适用电压：450/750V； ⑧执行标准：GB/T 8815-2008，GB/T5023-2008，GB/T 19666-2005，GB 20286-2006； | 米 | 600 | 11号线
70 | 040050060041 | ZR-BV电线 |  | ①内芯材质：无氧纯铜； ②规格：1.5平方； ③适用电压：450/750V； ④类型：A级阻燃； ⑤颜色：黑色； ⑥执行标准：JB/T 8734-2016，GB/T5023-2008，GB/T 19666-2005，GB 20286-2006； | 米 | 100 | 3号线
71 | 040050060041 | ZR-BV电线 |  | ①内芯材质：无氧纯铜； ②规格：1.5平方； ③适用电压：450/750V； ④类型：A级阻燃； ⑤颜色：黑色； ⑥执行标准：JB/T 8734-2016，GB/T5023-2008，GB/T 19666-2005，GB 20286-2006； | 米 | 100 | 2号线
72 | 040050060041 | ZR-BV电线 |  | ①内芯材质：无氧纯铜； ②规格：1.5平方； ③适用电压：450/750V； ④类型：A级阻燃； ⑤颜色：黑色； ⑥执行标准：JB/T 8734-2016，GB/T5023-2008，GB/T 19666-2005，GB 20286-2006； | 米 | 700 | 11号线
73 | 040050060042 | ZR-RVV线缆 |  | ①内芯材质：无氧纯铜； ②规格：4平方，4芯； ③适用电压：300/500V； ④绝缘层要求：聚氯乙烯； ⑤阻燃等级：A级； ⑥颜色：黑色； ⑦执行标准：GB/T 8815-2008，GB/T1173-2010，GB/T 19666-2005，GB 20286-2006； | 米 | 100 | 3号线
74 | 040050060043 | ZR-RVV线缆 |  | ①内芯材质：无氧纯铜； ②规格：1.5平方，5芯； ③适用电压：300/500V； ④绝缘层要求：聚氯乙烯； ⑤阻燃等级：A级； ⑥颜色：黑色； ⑦执行标准：GB/T 8815-2008，GB/T1173-2010，GB/T 19666-2005，GB 20286-2006； | 米 | 100 | 3号线
75 | 040050060044 | ZR-RVV线缆 |  | ①内芯材质：无氧纯铜； ②规格：2.5平方，5芯； ③适用电压：300/500V； ④绝缘层要求：聚氯乙烯； ⑤阻燃等级：A级； ⑥颜色：黑色； ⑦执行标准：GB/T 8815-2008，GB/T1173-2010，GB/T 19666-2005，GB 20286-2006； | 米 | 100 | 3号线
76 | 040050060045 | ZR-BVR电线 |  | ①内芯材质：无氧纯铜； ②规格：1.5平方，7股，0.52mm/股； ③适用电压：450V/750V； ④阻燃等级：A级； ⑤颜色：黑色； ⑥执行标准：GB/T 5023-2008，JB/T 8734-2016，GB/T 19666-2005，GB 20286-2006； | 米 | 800 | 3号线
77 | 040050060046 | ZR-BVR电线 |  | ①内芯材质：无氧纯铜； ②规格：1.5平方，7股，0.52mm/股； ③适用电压：450V/750V； ④阻燃等级：A级； ⑤颜色：红色； ⑥执行标准：GB/T 5023-2008，JB/T 8734-2016，GB/T 19666-2005，GB 20286-2006； | 米 | 800 | 3号线
78 | 040050060047 | ZR-BVR电线 |  | ①内芯材质：无氧纯铜； ②规格：2.5平方，19股，0.41mm/股； ③适用电压：450V/750V； ④阻燃等级：A级； ⑤颜色：黑色； ⑥执行标准：GB/T 5023-2008，JB/T 8734-2016，GB/T 19666-2005，GB 20286-2006； | 米 | 800 | 3号线
79 | 040050060048 | ZR-BVR电线 |  | ①内芯材质：无氧纯铜； ②规格：2.5平方，19股，0.41mm/股； ③适用电压：450V/750V； ④阻燃等级：A级； ⑤颜色：红色； ⑥执行标准：GB/T 5023-2008，JB/T 8734-2016，GB/T 19666-2005，GB 20286-2006； | 米 | 800 | 3号线
80 | 040050110002 | 接地线 |  | ①型号：WDZB-RYJ-6mm²； ②适用电压：600/1000V； ③颜色：黄绿色； ④执行标准：JB/T 10437-2004，GB/T 19666-2005，GB 20286-2006，DL/T 879-2004； | 米 | 100 | 11号线
81 | 040050110003 | 镀锡铜编织线 |  | ①型号：TZX-16； ②结构：48×20×1/0.15； ③材质：镀锡T2紫铜； ④执行标准：JB/T 6313-2011； | 米 | 50 | 3号线
82 | 040050110004 | 镀锡铜编织线 |  | ①型号：TZX-25； ②结构：48×30×1/0.15； ③材质：镀锡T2紫铜； ④执行标准：JB/T 6313-2011； | 米 | 50 | 3号线
83 | 560010110251 | 消防双绞软线 |  | ①型号：WDZBN-RYS-2*1.5mm²； ②适用电压：450/750V； ③颜色：红蓝； ④执行标准：GB/T15065-2009，GB/T 19666-2005，GB 20286-2006； | 米 | 400 | 13号线
84 | 560010110252 | 低烟无卤阻燃耐火单芯线 |  | ①型号：WDZBN-RYJ2.5mm²； ②适用电压：450/750V； ③颜色：红色； ④执行标准：JB/T 10437-2004，GB/T 9330-2008，GB/T 19666-2005，GB 20286-2006，GB/T 17651-1998,GB/T 18380-2008； | 米 | 200 | 13号线
85 | 560010110253 | 低烟无卤阻燃耐火单芯线 |  | ①型号：WDZBN-RYJ2.5mm²； ②适用电压：450/750V； ③颜色：蓝色； ④执行标准：JB/T 10437-2004，GB/T 9330-2008，GB/T 19666-2005，GB 20286-2006，GB/T 17651-1998,GB/T 18380-2008； | 米 | 200 | 13号线
86 | 560010110254 | 接地线 |  | ①型号：WDZB-RYJ-2.5mm²； ②适用电压：450/750V； ③颜色：黄绿色； ④执行标准：JB/T 10437-2004，GB/T 19666-2005，GB 20286-2006，DL/T 879-2004； | 米 | 200 | 13号线
87 | 560010110255 | 接地线 |  | ①型号：WDZB-RYJ-4mm²； ②适用电压：450/750V； ③颜色：黄绿色； ④执行标准：JB/T 10437-2004，GB/T 19666-2005，GB 20286-2006，DL/T 879-2004； | 米 | 200 | 13号线
88 | 560010110256 | 控制电线 |  | ①型号：WDZBN-KYJY-2*2.5mm²； ②适用电压：450/750V； ③颜色：蓝棕； ④执行标准：GB/T 10437-2004，GB/T 19666-2005，GB 20286-2006，GB/T 17651-1998,GB/T 18380-2008，GB/T 9330-2008； | 米 | 200 | 13号线
89 | 560010110257 | 控制电线 |  | ①型号：WDZBN-KYJY-2*1.5mm²； ②适用电压：450/750V； ③颜色：蓝棕； ④执行标准：GB/T 10437-2004，GB/T 19666-2005，GB 20286-2006，GB/T 17651-1998,GB/T 18380-2008，GB/T 9330-2008； | 米 | 200 | 13号线
90 | 560010110261 | 消防双绞软线 |  | ①型号：WDZBN-RYJS-2*1.5mm²； ②适用电压：450/750V； ③颜色：红蓝； ④执行标准：JB/T 10437-2004，GB/T 19666-2005，GB 20286-2006； | 米 | 300 | 2号线