## 通信TX-01
物资需求一览表（一）
招标人名称：中铁武汉电气化局集团有限公司呼和浩特市轨道交通一号线一期15标段项目经理部 招标编号：WHDHJ-HHDT-WZ-2019-01
序号 | 包件号 | 物资名称 | 规格型号 | 计量单位 | 需求数量 | 交货地点 | 收货人 | 交货方式 | 交货要求 | 交货期 | 备注
1 | TX-01 | 单模光缆 | GYTZS-4B1 | 米 | 180000 | 呼和浩特市轨道交通一号线一期工程沿线工地 | 以发货通知单为准 | 车板交货 | 满足技术规格书要求，状态完好、提供合格证、出厂检验报告、材质检验报告等 | 2019-03-30
2 |  | 单模光缆 | GYTZSA53-144B1 | 米 | 61000
说明：以上数量为预估数量，最终结算以实际供货数量为准。

## 通信TX-02
通信专业物资需求一览表
招标编号： WHDHJ-HHDT-WZ-2019-01
序号 | 包件号 | 物资名称 | 规格型号 | 计量单位 | 需求数量 | 交货地点 | 收货人 | 交货方式 | 交货要求 | 交货期 | 备注
1 | TX-02 | 室内网络中速球 | M/100M自适应网络接口(含安装附件) | 套 | 31 | 呼和浩特市轨道交通一号线一期工程沿线工地 | 以发货通知单为主 | 实现变电所全部功能后验收交货 | 满足技术规格书要求，状态完好、提供合格证、出厂检验报告、材质检验报告及实现全部功能等 | 2019年3月25日 全部安装调试完成
2 |  | 室外快球 | 40TVL、36倍光学变焦、128预置位 | 套 | 8
3 |  | 防护罩 | 室外、IP66 | 只 | 8
4 |  | 室外立杆 | 5米镀锌钢管，含相关安装配件 | 套 | 8
5 |  | 网络防雷器 | 0/100M自适应，两级对地雷电泄放电路 | 个 | 2
6 |  | 站端视频处理单元 | 24路混合输入（模拟＋网络视频） | 套 | 2
7 |  | 视频专用硬盘 | SATA、1T、7200转 | 只 | 4
8 |  | 电源线 | KYJYP2-23-750V 2×1.5 | km | 2
9 |  | 屏蔽网络线 | FTP-31-5E-4P | 箱 | 3
10 |  | 光收发器 |  | 个 | 20
11 |  | 网络交换机 | 机，24电口，2路FC型光口，机架式安装 | 台 | 2
12 |  | 主动红外对射报警器 | 100m | 对 | 8
13 |  | 红外双鉴探测器 | 15m×15m | 套 | 30
14 |  | 铠装阻燃屏蔽电缆 | YJYP2-23-750V -4*1.0 | km | 3
15 |  | 门禁 | 4门控制器 | 套 | 8
16 |  | 读卡器 |  | 个 | 30
17 |  | 开门按钮 |  | 个 | 30
18 |  | 电磁锁 |  | 个 | 30
19 |  | 破玻按钮 |  | 个 | 20
20 |  | 铠装阻燃屏蔽电缆 | JYP2-23-750V -12*0.5 | km | 3
21 |  | 环境数据采集单元 |  | 台 | 2
22 |  | 温湿度传感器 | 0%～100%RH；±1%RH（25℃） | 套 | 40
23 |  | 风速传感器 | 0～100ｍ/s；±0.5%测量值 | 个 | 1
24 |  | 水浸探测器 | 3mm±1mm；误报率≤0.01% | 个 | 8
25 |  | SF6-O2探测器 | 围：0～3000ppm，输出4～20mA | 个 | 25
26 |  | SF6声光报警器 |  | 个 | 3
27 |  | SF6-O2监测主机 |  | 台 | 2
28 |  | 空调控制器 |  | 个 | 20
29 |  | 风机控制器 |  | 个 | 10
30 |  | 输入输出模块 |  | 个 | 10
31 |  | 模块箱 | 500x500x150mm（长x宽x深） | 个 | 3
32 |  | 铠装阻燃屏蔽电缆 | YJYP2-23-750V -4*1.0 | km | 5
33 |  | 灯光智能控制单元 | 开关，RJ45接口（DL/T860协议） | 台 | 8
34 |  | 辅助灯光 | 400W | 套 | 8
35 |  | 铠装阻燃电源电缆 | YJYP2-23-750V -4*1.0 | km | 3
36 |  | 后台监控软件及主机 |  | 套 | 1
37 |  | 风机控制箱 |  | 套 | 7
38 |  | 主机操作台 |  | 套 | 1
39 |  | 综合电源 | DC24V5A×3;DC12V5A×3 | 台 | 2
40 |  | 液晶显示器 | 17”、机架式、组屏安装 | 台 | 1
41 |  | 屏柜 | 2260×800×600mm | 面 | 1
42 |  | 网桥 | 2M | 对 | 2
43 |  | 网络交换机 | 机，24电口，2路FC型光口，机架式安装 | 台 | 1
44 |  | 防爆隔离栅 |  | 只 | 1
45 |  | 安装辅料 | 约5km、PVC管约5km等满足工程需求 | 套 | 1
1、以上材料只是招标大致数量，厂家在编写投标文件时请认真阅读技术规格书，所投包件必须完全实现设计需求。招标物资必须包含施工安装、后期调试、相应对接工作、资料整理归档。 2、以上数量均为暂估量，具体数量、规格型号按照招标人发货通知单为准。

## 电力DL-01
电力专业物资需求一览表
序号 | 包件号 | 物资名称 | 规格型号 | 材质 | 计量单位 | 需求 数量 | 交货地点 | 交货状态及条件 | 收货单位 | 备注
1 | DL-01 | 光缆 | GYTZA53-8B1 |  | 米 | 69000 | 呼和浩特市 | 车板交货；产品外观良好，数量准确，质量良好，证件齐全。 | 中铁武汉电气化局集团有限公司西安分公司呼和浩特市轨道交通1号线一期工程项目中心料库