## 清单 (hidden)
风机招标清单整理
序号 | 材料、设备名称 | 规格或型号 | 品牌 | 计量单位 | 数量 | 单价 | 合价 | 备注
一、商服02地块
1 | 防爆轴流排风机PFJ-D01 | BGXF-6B 风量：9634m3/h,483Pa 电机功率2.2kw 380V |  | 台 | 1 |  | 0
2 | 轴流送风机 SFJ-D04 SFJ-D06 | GXF-6B 风量：9634m3/h,483Pa 电机功率2.2kw 380V |  | 台 | 2 |  | 0
3 | 柜式离心风机 SFJ-D01 | HTFC(DT)-II No.22 风量：15550/24230m3/h,500/912Pa 电机功率15.5/5.1kw 380V |  | 台 | 1 |  | 0
4 | 柜式离心风机 SFJ-D02 | HTFC(DT)-III No.18 风量：14590m3/h,557Pa 电机功率5.5kw 380V |  | 台 | 1 |  | 0
5 | 柜式离心风机 SFJ-D03 | HTF-I No.4.5 风量：7981m3/h,508Pa 电机功率2.2kw 380V |  | 台 | 1 |  | 0
6 | 排烟风机 PYJ-D02 PYJ-D06~D08 | HTF-I No.6 风量：15102m3/h,610Pa 电机功率5.5kw 380V |  | 台 | 4 |  | 0
7 | 排烟风机 PYJ-D12 | HTF-I No.6 风量：15718m3/h,552Pa 电机功率5.5kw 380V |  | 台 | 1 |  | 0
8 | 消防排烟风机 PYJ-D05 | HTF-IV No.5 风量：9544m3/h,552Pa 电机功率3.0kw 380V |  | 台 | 1 |  | 0
9 | 消防排烟风机 PYJ-D01 | HTF-IV No.6 风量：15102m3/h,610Pa 电机功率5.5kw 380V |  | 台 | 1 |  | 0
10 | 消防排烟风机 PYJ-D02 | HTF-IV No.6.5 风量：17120m3/h,668Pa 电机功率5.5kw 380V |  | 台 | 1 |  | 0
11 | 消防排烟风机 PYJ-D04 | HTF-IV No.7 风量：23570m3/h,630Pa 电机功率7.5kw 380V |  | 台 | 1 |  | 0
12 | 消防排烟风机 PYJ-D03 | HTF-IV No.8 风量：28598m3/h,692Pa 电机功率7.5kw 380V |  | 台 | 1 |  | 0
13 | 消防排烟风机及排烟风机 PYJ-Q01~Q06 PYJ-Q09 PYJ-Q10 PYJ-Q08 PYJ-Q07 | HTF-IV No.9 风量：40150/25250m3/h,1371/620Pa 电机功率24/8.5kw 380V |  | 台 | 10 |  | 0
14 | 柜式离心风机 SFJ-Q01、Q01a SFJ-Q02、Q02a SFJ-Q03~Q06 SFJ-Q07 SFJ-Q08 | SWF-I No.10风量：33224m3/h,428Pa 电机功率7.5kw 380V |  | 台 | 10 |  | 0
15 | 轴流送风机 | T35-11 No2.8 1649m3/h 152Pa 0.12kw |  | 个 | 3 |  | 0
16 | 加压送风机 JYFJ-C702 JYFJ-C802 JYFJ-C902 | 风量：15571m3/h,压力：578Pa电量：5.5Kw/380V |  | 台 | 3 |  | 0
17 | 排烟风机箱 PYJ-C901 | 风量：18908m3/h,压力：728Pa电量：7.5Kw/380V |  | 台 | 1 |  | 0
18 | 加压送风机 JYFJ-C701 JYFJ-C801 JYFJ-C901 | 风量：19797m3/h,压力：679Pa电量：7.5Kw/380V |  | 台 | 3 |  | 0
19 | 加压送风机 JYFJ-C101 JYFJ-C102 JYFJ-C201 JYFJ-C202 JYFJ-C301 JYFJ-C302 JYFJ-C303 JYFJ-C401 JYFJ-C402 JYFJ-C501 JYFJ-C502 JYFJ-C601 JYFJ-C602 JYFJ-C603 | 风量：20047m3/h,压力：686Pa电量：7.5Kw/380V |  | 台 | 14 |  | 0
20 | 排烟风机箱 PYJ-C701 PYJ-C801 JYFJ-C903 | 风量：29880m3/h,压力：810Pa电量：11Kw/380V |  | 台 | 2 |  | 0
21 | 排烟风机箱 PYJ-C801 | 风量：29880m3/h,压力：810Pa电量：11Kw/380V |  | 台 | 1 |  | 0
22 | 排烟风机 PYJ-C401 | 风量：30364m3/h,压力：635Pa电量：7.5Kw/380V |  | 台 | 1 |  | 0
23 | 排烟风机 PYJ-C601 | 风量：32297m3/h,压力：668Pa电量：11Kw/380V |  | 台 | 1 |  | 0
24 | 排烟风机 PYJ-C501 | 风量：38200m3/h,压力：736Pa电量：11Kw/380V |  | 台 | 1 |  | 0
25 | 排烟风机 PYJ-C101 PYJ-C301 | 风量：42960m3/h,压力：665Pa电量：11Kw/380V |  | 台 | 2 |  | 0
26 | 排烟风机 PYJ-C201 | 风量：45679m3/h,压力：630Pa电量：11Kw/380V |  | 台 | 1 |  | 0
27 | 轴流风机 PF-C701 PF-C801 PF-C901~2 PF-C101、C102 PF-C201、C202 PF-C301、C302 PF-C401、C402 PF-C501、C502 PF-C601 | 风量：826m3/h,压力：40Pa电量：0.025Kw/380V |  | 台 | 15 |  | 0
28 | 排气扇 PQS-2 | 风量200m3/h，风压160Pa，用电量220V，0.030kW |  | 台 | 60 |  | 0
29 | 排气扇 PQS-1 PQS-3 | 风量400m3/h，风压216Pa，用电量220V，0.050kW |  | 台 | 52 |  | 0
30 | 排气扇 PQS-1 | 风量800m3/h，风压410Pa，用电量220V，0.150kW |  | 台 | 12 |  | 0
二、科研02地块一期 | [6 empty] | 0
| 1、BLOCK1 | [5 empty] | 0
31 | 消防高温排烟风机PY-1 | GYF No.10-S2，风量47712/34580，全压943/511Pa，功率24/8kW，380V， |  | 台 | 1 |  | 0
32 | 消防高温排烟风机PY-2 | GYF-I No.8，风量29600m3/h，全压626Pa，功率7.5kW，380V， |  | 台 | 1 |  | 0
33 | 消防高温排烟风机PY-4/5 | GYF-I No.5.5，风量11369m3/h，全压489Pa，功率4kW，380V， |  | 台 | 2 |  | 0
34 | 斜流排风风机PF-1 | GXF-B-No.4，风量4527m3/h，全压175Pa，功率550W380V， |  | 台 | 2 |  | 0
35 | 侧墙式排风扇PF-2 | 风量1080m3/h，功率48W，220V |  | 台 | 13 |  | 0
36 | 斜流送风风机SF-1 | GXF No.9-B，风量30249m3/h，全压465Pa，功率7.5KW380V， |  | 台 | 1 |  | 0
37 | 斜流送风风机SF-2 | GXF No.6-B，风量12896m3/h，全压475Pa，功率3KW380V， |  | 台 | 1 |  | 0
38 | 混流送风风机SF-3 | GXF-B-No.4，风量4163m3/h，全压218Pa，功率0.55KW380V， |  | 台 | 1 |  | 0
39 | 天花板式排风扇PQ-1 | 风量800m3/h，风压410Pa，功率150W，220V |  | 台 | 20 |  | 0
40 | 天花板式排风扇PQ-2 | 风量150m3/h，风压180Pa，功率28W，220V |  | 台 | 14 |  | 0
| 2、BLOCK2 | [5 empty] | 0
41 | 消防高温排烟风机PY-1 | GYF-I No.10，风量37985m3/h，全压595Pa，功率11kW，380V |  | 台 | 1 |  | 0
42 | 消防高温排烟风机PY-2 | GYF-II No.10，风量47588m3/h，全压942Pa，功率18.5kW，380V |  | 台 | 1 |  | 0
43 | 消防高温排烟风机PY-3 | GYF-I No.5.5，风量11369m3/h，全压489Pa，功率4kW，380V |  | 台 | 1 |  | 0
44 | 混流排风风机PF-1 | GXF-No.4-A，风量2898m3/h，全压210Pa，功率0.37kW，220V |  | 台 | 1 |  | 0
45 | 壁式排风扇PQ-3 | 风量1080m3/h，功率150W，220V |  | 台 | 3 |  | 0
46 | 天花板式排风扇PQ-1 | 风量800m3/h，风压410Pa，功率150W，220V |  | 台 | 20 |  | 0
47 | 天花板式排风扇PQ-2 | 风量150m3/h，风压180Pa，功率28W，220V |  | 台 | 15 |  | 0
| 3、BLOCK5 | [5 empty] | 0
48 | 消防高温排烟风机PY-1 | GYF-INo-5,r/min=2900 L=10857 m3/h 全压419Pa 出口噪声86dB(A) N=2.2kw |  | 台 | 1 |  | 0
49 | 消防高温排烟风机PY-2/3 | GYF-INo-6,r/min=960 L=34951 m3/h 全压402Pa 出口噪声86dB(A) N=5.5kw |  | 台 | 2 |  | 0
50 | 消防高温排烟风机PY-4/5/6/9/10/11 | GYF-INo- 7,r/min=1450 L=20230 m3/h 全压402Pa 出口噪声86dB(A) N=12/5.5kw |  | 台 | 6 |  | 0
51 | 消防高温排烟风机PY-7/8 | GYF-INo- 8,r/min=1450 L=24688 m3/h 全压774Pa 出口噪声86dB(A) N=7.5kw |  | 台 | 2 |  | 0
52 | 消防高温排烟风机PY-12/13 | GYF-INo- 11,r/min=960 L=48326 m3/h 全压517Pa 出口噪声88dB(A) N=15kw |  | 台 | 2 |  | 0
53 | 消防高温排烟风机PY-14 | GYF-INo-10,r/min=960 L=42469 m3/h 全压538Pa 出口噪声86dB(A) N=11kw |  | 台 | 1 |  | 0
54 | 消防高温排烟风机PY-15 | GYF-INo-15,r/min=960 L=51823 m3/h 全压517Pa 出口噪声88dB(A) N=15kw |  | 台 | 1 |  | 0
55 | 高效底噪斜流风机PF-1 | GXF-ANo-9,r/min=1450 L=39022 m3/h 全压506Pa 出口噪声86dB(A) N=11kw |  | 台 | 1 |  | 0
56 | 高效底噪斜流风机SF-1 | GXF-ANo-9,r/min=960 L=25688 m3/h 全压397Pa 出口噪声81dB(A) N=4kw |  | 台 | 2 |  | 0
57 | 高效底噪斜流风机JY-1/2 | GXF-ANo-12,r/min=720 L=44558 m3/h 全压485Pa 出口噪声84dB(A) N=7.5kw |  | 台 | 2 |  | 0
| 合计 | [5 empty] | 0

## 报价明细表（包件一）
附件1：招标清单
电缆线缆招标清单（包件一）
项目名称：中国中铁轨道研发设计中心项目商服05地块三标电线电缆
序号 | 材料名称 | 规格 | 单位 | 数量 | 质量标准或技术要求 | 品牌 | 产地 | 税前单价 | 税前合价 | 税率 | 税额 | 含税单价 | 含税合价 | 备注
[9 empty] | （=税前单价*数量） |  | （=税前合价*税率） |  | （=税前合价+税额）
1 | 电线 | WDZN-RVS-2*1.5 | m | 26182
2 | 电线 | WDZN-BYJ-2*2.5 | m | 26420
3 | 电线 | WDZN-RVVP-2*1.0 | m | 15821
4 | 电线 | WDZN-KYJY-6*1.5 | m | 25708
| 合计 |  |  | 94131
备注：本报价为含增值税专票税费、运费、包装费等货到项目现场所需之费用。
本次电缆招标铜价暂定为54000元/吨，实际采购时铜价以上海有色金属网（http://www.smm.cn/）上公布的1#铜均价浮动，投标方要报出铜价每上浮或下调1000元相应电缆单价的上浮或下调比例（不足1000元不计取），采购日期以招标人给中标人订货通知单的日期为准。 招标人实际提料过程中若出现合同清单中未列举的规格型号，其单价的确定原则如下：根据当前提货单已经确定的铜价乘以电缆规格计算得出每米电缆的铜材价值，用此价值除以每米电缆铜材所占每米电缆的单价比例，此比例选取依据合同清单中已有相近规格型号的电缆中铜材所占电缆价值的平均值来确定。